## H1600 PINMUX
Num | PIN | 5V 耐压 | 缺省电平 | FUNC(0) | FUNC(1) | FUNC(2) | FUNC(3) | FUNC(4) | FUNC(5) | FUNC(6) | FUNC(7) | FUNC(8) | FUNC(9) | FUNC(A) | FUNC(B)
1 | RESET |  |  | FUNC(0): RESET
2 | GPIO_L0/SPDIF/PWM_1/RGB_VS/RGB_HS/SPDIF_IN |  | 下拉 | FUNC(0): GPIO_L0; FUNC(1): SPDIF; FUNC(4): PWM_1; FUNC(5): RGB_VS; FUNC(9): RGB_HS | SPDIF_IN
3 | GPIO_L1/EJ_TRSTJ/I2S_DI/SSI_MDI[0]/PCMI_DATA/PCM0_DI/TDM_DATA/PDM0_DI/SPI_MOSI |  | 上拉 | GPIO_L1 | EJ_TRSTJ | I2S_DI | SSI_MDI[0] | PCMI_DATA | PCM0_DI | TDM_DATA | PDM0_DI |  |  | SPI_MOSI
4 | GPIO_L2/EJ_TDI/I2S_MCLK/SSI_MICLK/PCMO_FS/PCM0_FS/TDM_FS/SPI_CLK |  | 上拉 | GPIO_L2 | EJ_TDI | I2S_MCLK | SSI_MICLK | PCMO_FS | PCM0_FS | TDM_FS |  |  |  | SPI_CLK
5 | GPIO_L3/EJ_TDO/I2S_LRCK/SSI_MIVALA/PCMO_BCLK/SPIM_DCX |  | 上拉 | FUNC(0): GPIO_L3; FUNC(1): EJ_TDO; FUNC(2): I2S_LRCK; FUNC(3): SSI_MIVALA; FUNC(4): PCMO_BCLK | SPIM_DCX
6 | GPIO_L4/EJ_TMS/I2S_BCLK/SSI_MISTART/PWM_4/PCM0_MCLK/TDM_MCLK/SPI_MISO |  | 上拉 | GPIO_L4 | EJ_TMS | I2S_BCLK | SSI_MISTART | PWM_4 | PCM0_MCLK | TDM_MCLK |  |  |  | SPI_MISO
7 | GPIO_L5/EJ_TCLK/I2S_DO/SPDIF/PCMO_DATA/PCM0_BCLK/TDM_BCLK/PDM0_CLK/PWM_5/RGB_VS/SPI_CSJ |  | 上拉 | GPIO_L5 | EJ_TCLK | I2S_DO | SPDIF | PCMO_DATA | PCM0_BCLK | TDM_BCLK | PDM0_CLK | PWM_5 | RGB_VS | SPI_CSJ
11 | GPIO_L6/SSI_MDI[0]/I2C1_SDA/I2C2_SDA/PWM_3/I2SO_D1 |  | 上拉 | FUNC(0): GPIO_L6; FUNC(1): SSI_MDI[0]; FUNC(2): I2C1_SDA; FUNC(3): I2C2_SDA; FUNC(4): PWM_3 | I2SO_D1
13 | GPIO_L7/SSI_MICLK/I2C1_SCL/I2C2_SCL/PWM_4/I2SO_D2 |  | 上拉 | FUNC(0): GPIO_L7; FUNC(1): SSI_MICLK; FUNC(2): I2C1_SCL; FUNC(3): I2C2_SCL; FUNC(4): PWM_4 | I2SO_D2
15 | GPIO_L8/UART3_TX/HRX_HPD/PWM_5/I2SO_D3 |  | 上拉 | FUNC(0): GPIO_L8; FUNC(2): UART3_TX; FUNC(3): HRX_HPD; FUNC(4): PWM_5 | I2SO_D3
17 | GPIO_L9/SSI_MIVALA/UART3_RX/HRX_CEC/PWM_6/I2C4_SDA |  | 上拉 | GPIO_L9 | SSI_MIVALA | UART3_RX | HRX_CEC | PWM_6 | I2C4_SDA
19 | GPIO_L10/SSI_MISTART/I2C3_SDA/I2C4_SCL/PWM_2 |  | 上拉 | FUNC(0): GPIO_L10; FUNC(1): SSI_MISTART; FUNC(2): I2C3_SDA; FUNC(5): I2C4_SCL | PWM_2
20 | GPIO_L11/I2C3_SCL/PWM_1 |  | 上拉 | FUNC(0): GPIO_L11; FUNC(2): I2C3_SCL; FUNC(4): PWM_1
21 | GPIO_L12/UART1_TX/I2C2_SDA/HRX_SDA/UART4_TX/I2C1_SDA/VGA_HS/UART3_TX/I2C4_SDA | V | 上拉 | GPIO_L12 | UART1_TX | I2C2_SDA | HRX_SDA | UART4_TX | I2C1_SDA | VGA_HS | UART3_TX | I2C4_SDA
22 | GPIO_L13/UART1_RX/I2C2_SCL/HRX_SCL/UART4_RX/I2C1_SCL/VGA_VS/UART3_RX/I2C4_SCL | V | 上拉 | GPIO_L13 | UART1_RX | I2C2_SCL | HRX_SCL | UART4_RX | I2C1_SCL | VGA_VS | UART3_RX | I2C4_SCL
30 | XVDDIO_EFUSE |  |  | FUNC(0): XVDDIO_EFUSE
32 | XVDDCORE |  |  | FUNC(0): XVDDCORE
46 | GPIO_L14/IR/RGB_VS/PWM_3 |  | 上拉 | FUNC(0): GPIO_L14; FUNC(1): IR; FUNC(3): RGB_VS; FUNC(5): PWM_3
47 | GPIO_L15/HTX_CEC/I2C1_SDA/I2C2_SDA/PWM_1/VGA_HS |  | 上拉 | GPIO_L15 | HTX_CEC | UART1_RTSJ | I2C1_SDA | I2C2_SDA | PWM_1 | VGA_HS | UART3_RTSJ |  |  | UART3_RTSJ
48 | GPIO_L16/HTX_HPD/I2C1_SCL/I2C2_SCL/PWM_2/VGA_VS |  | 上拉 | GPIO_L16 | HTX_HPD | UART1_CTSJ | I2C1_SCL | I2C2_SCL | PWM_2 | VGA_VS | UART3_CTSJ |  |  | UART3_CTSJ
49 | GPIO_L17/I2C1_SDA/UART2_TX/UART3_TX/HRX_SDA/PWM_3/UART1_TX/I2C4_SDA | V | 上拉 | GPIO_L17 | I2C1_SDA | UART2_TX | UART3_TX | HRX_SDA | PWM_3 | UART1_TX |  | I2C4_SDA
50 | GPIO_L18/I2C1_SCL/UART2_RX/UART3_RX/HRX_SCL/PWM_4/UART1_RX/I2C4_SCL | V | 上拉 | GPIO_L18 | I2C1_SCL | UART2_RX | UART3_RX | HRX_SCL | PWM_4 | UART1_RX |  | I2C4_SCL
51 | GPIO_L19/I2C3_SDA/I2C4_SDA/UART4_TX/HRX_CEC/PWM_5 |  | 上拉 | GPIO_L19 | I2C3_SDA | I2C4_SDA | UART4_TX | HRX_CEC | PWM_5
52 | GPIO_L20/I2C3_SCL/I2C4_SCL/UART4_RX/HRX_HPD/PWM_6 |  | 上拉 | GPIO_L20 | I2C3_SCL | I2C4_SCL | UART4_RX | HRX_HPD | PWM_6
59 | XVDAC_IOUT3 |  |  | FUNC(0): XVDAC_IOUT3
60 | XVDAC_IOUT2 |  |  | FUNC(0): XVDAC_IOUT2
61 | XVDAC_IOUT1 |  |  | FUNC(0): XVDAC_IOUT1
62 | XVDAC_REXT |  |  | FUNC(0): XVDAC_REXT
63 | XVDAC_VDDA |  |  | FUNC(0): XVDAC_VDDA
67 | AVDD |  |  | FUNC(0): AVDD
73 | EXTR |  |  | FUNC(0): EXTR
77 | DVDD |  |  | FUNC(0): DVDD
79 | TX3N |  |  | FUNC(0): TX3N
81 | TX3P |  |  | FUNC(0): TX3P
83 | TX0N |  |  | FUNC(0): TX0N
85 | TX0P |  |  | FUNC(0): TX0P
87 | TX1N |  |  | FUNC(0): TX1N
89 | TX1P |  |  | FUNC(0): TX1P
91 | TX2N |  |  | FUNC(0): TX2N
93 | TX2P |  |  | FUNC(0): TX2P
95 | DATAP7/RGB_R0/RGB_R2/RGB_R3/I2S_MCLK |  |  | FUNC(0): DATAP7; FUNC(1): RGB_R0; FUNC(2): RGB_R2; FUNC(3): RGB_R3; FUNC(4): I2S_MCLK
96 | DATAN7/RGB_R1/RGB_R3/RGB_R4/I2S_LRCK |  |  | FUNC(0): DATAN7; FUNC(1): RGB_R1; FUNC(2): RGB_R3; FUNC(3): RGB_R4; FUNC(4): I2S_LRCK
97 | CLKP1/RGB_R2/RGB_R4/RGB_R5 |  |  | FUNC(0): CLKP1; FUNC(1): RGB_R2; FUNC(2): RGB_R4; FUNC(3): RGB_R5
98 | CLKN1/RGB_R3/RGB_R5/RGB_R6 |  |  | FUNC(0): CLKN1; FUNC(1): RGB_R3; FUNC(2): RGB_R5; FUNC(3): RGB_R6
99 | DATAP6/RGB_R4/RGB_R6/RGB_R7/I2S_BCLK |  |  | FUNC(0): DATAP6; FUNC(1): RGB_R4; FUNC(2): RGB_R6; FUNC(3): RGB_R7; FUNC(4): I2S_BCLK
100 | DATAN6/RGB_R5/RGB_R7/RGB_G2/I2S_DO |  |  | FUNC(0): DATAN6; FUNC(1): RGB_R5; FUNC(2): RGB_R7; FUNC(3): RGB_G2; FUNC(4): I2S_DO
101 | DATAP5/RGB_R6/RGB_G2/RGB_G3/I2SO_D1 |  |  | FUNC(0): DATAP5; FUNC(1): RGB_R6; FUNC(2): RGB_G2; FUNC(3): RGB_G3; FUNC(4): I2SO_D1
102 | DATAN5/RGB_R7/RGB_G3/RGB_G4/I2SO_D2 |  |  | FUNC(0): DATAN5; FUNC(1): RGB_R7; FUNC(2): RGB_G3; FUNC(3): RGB_G4; FUNC(4): I2SO_D2
103 | DATAP4/RGB_G0/RGB_G4/RGB_G5/I2SO_D3 |  |  | FUNC(0): DATAP4; FUNC(1): RGB_G0; FUNC(2): RGB_G4; FUNC(3): RGB_G5; FUNC(4): I2SO_D3
104 | DATAN4/RGB_G1/RGB_G5/RGB_G6 |  |  | FUNC(0): DATAN4; FUNC(1): RGB_G1; FUNC(2): RGB_G5; FUNC(3): RGB_G6
105 | VCCA11 |  |  | FUNC(0): VCCA11
109 | VCCA33 |  |  | FUNC(0): VCCA33
111 | DATAP3/RGB_G2/RGB_G6/RGB_G7/I2S_MCLK |  |  | FUNC(0): DATAP3; FUNC(1): RGB_G2; FUNC(2): RGB_G6; FUNC(3): RGB_G7; FUNC(4): I2S_MCLK
112 | DATAN3/RGB_G3/RGB_G7/RGB_B3/I2S_LRCK |  |  | FUNC(0): DATAN3; FUNC(1): RGB_G3; FUNC(2): RGB_G7; FUNC(3): RGB_B3; FUNC(4): I2S_LRCK
113 | CLKP0/RGB_G4/RGB_B2/RGB_B4 |  |  | FUNC(0): CLKP0; FUNC(1): RGB_G4; FUNC(2): RGB_B2; FUNC(3): RGB_B4
114 | CLKN0/RGB_G5/RGB_B3/RGB_B5 |  |  | FUNC(0): CLKN0; FUNC(1): RGB_G5; FUNC(2): RGB_B3; FUNC(3): RGB_B5
115 | DATAP2/RGB_G6/RGB_B4/RGB_B6/I2S_BCLK |  |  | FUNC(0): DATAP2; FUNC(1): RGB_G6; FUNC(2): RGB_B4; FUNC(3): RGB_B6; FUNC(4): I2S_BCLK
116 | DATAN2/RGB_G7/RGB_B5/RGB_B7/I2S_DO |  |  | FUNC(0): DATAN2; FUNC(1): RGB_G7; FUNC(2): RGB_B5; FUNC(3): RGB_B7; FUNC(4): I2S_DO
117 | DATAP1/RGB_B0/RGB_B6/PRGB_CLK/I2SO_D1 |  |  | FUNC(0): DATAP1; FUNC(1): RGB_B0; FUNC(2): RGB_B6; FUNC(3): PRGB_CLK; FUNC(4): I2SO_D1
118 | DATAN1/RGB_B1/RGB_B7/PRGB_DE/I2SO_D2 |  |  | FUNC(0): DATAN1; FUNC(1): RGB_B1; FUNC(2): RGB_B7; FUNC(3): PRGB_DE; FUNC(4): I2SO_D2
119 | DATAP0/RGB_B2/PRGB_CLK/RGB_HS/I2SO_D3 |  |  | FUNC(0): DATAP0; FUNC(1): RGB_B2; FUNC(2): PRGB_CLK; FUNC(3): RGB_HS; FUNC(4): I2SO_D3
120 | DATAN0/RGB_B3/PRGB_DE/RGB_VS |  |  | FUNC(0): DATAN0; FUNC(1): RGB_B3; FUNC(2): PRGB_DE; FUNC(3): RGB_VS
123 | GPIO_B0/RGB_B4/I2C2_SCL/SSI_MDI[0]/PWM_1/I2SO_D1 |  | 上拉 | FUNC(0): GPIO_B0; FUNC(1): RGB_B4; FUNC(2): I2C2_SCL; FUNC(3): SSI_MDI[0]; FUNC(5): PWM_1 | I2SO_D1
124 | GPIO_B1/RGB_B5/I2C2_SDA/SSI_MICLK/PWM_3/I2SO_D2 |  | 上拉 | FUNC(0): GPIO_B1; FUNC(1): RGB_B5; FUNC(2): I2C2_SDA; FUNC(3): SSI_MICLK; FUNC(5): PWM_3 | I2SO_D2
125 | GPIO_B2/RGB_B6/I2C3_SCL/SSI_MIVALA/PWM_2/I2SO_D3 |  | 上拉 | FUNC(0): GPIO_B2; FUNC(1): RGB_B6; FUNC(2): I2C3_SCL; FUNC(3): SSI_MIVALA; FUNC(5): PWM_2 | I2SO_D3
126 | GPIO_B3/RGB_B7/I2C3_SDA/SSI_MISTART/I2S_DI/PWM_1 |  | 上拉 | GPIO_B3 | RGB_B7 | I2C3_SDA | SSI_MISTART | I2S_DI | PWM_1
127 | GPIO_B4/RGB_CLK/I2C4_SCL/I2S_MCLK/RGB_HS/PWM_5/HTX_CEC/VGA_VS |  | 上拉 | GPIO_B4 | RGB_CLK | I2C4_SCL | I2S_MCLK | RGB_HS | PWM_5 | UART1_RTSJ | UART2_RTSJ | UART4_RTSJ | HTX_CEC | VGA_VS
128 | GPIO_B5/RGB_DE/UART2_TX/I2S_LRCK/PWM_4 |  | 上拉 | FUNC(0): GPIO_B5; FUNC(1): RGB_DE; FUNC(2): UART2_TX; FUNC(3): I2S_LRCK; FUNC(5): PWM_4
129 | GPIO_B6/RGB_HS/UART2_RX/I2S_BCLK/PWM_3/HTX_HPD/VGA_HS |  | 上拉 | GPIO_B6 | RGB_HS | UART2_RX | I2S_BCLK |  | PWM_3 | UART1_CTSJ | UART2_CTSJ | UART4_CTSJ | HTX_HPD | VGA_HS
130 | GPIO_B7/RGB_VS/I2C4_SDA/I2S_DO/RGB_VS/PWM_6 |  | 上拉 | GPIO_B7 | RGB_VS | I2C4_SDA | I2S_DO | RGB_VS | PWM_6
131 | GPIO_B8/UART1_TX/I2C1_SCL/UART4_TX | V | 上拉 | FUNC(0): GPIO_B8; FUNC(1): UART1_TX; FUNC(2): I2C1_SCL; FUNC(3): UART4_TX
132 | GPIO_B9/UART1_RX/I2C1_SDA/UART4_RX | V | 上拉 | FUNC(0): GPIO_B9; FUNC(1): UART1_RX; FUNC(2): I2C1_SDA; FUNC(3): UART4_RX
133 | XVDDCORE |  |  | FUNC(0): XVDDCORE
141 | XVDDIO |  |  | FUNC(0): XVDDIO
145 | GPIO_B10/NF_DATA[0]/I2C4_SCL/UART4_TX/PWM_1/RGB_HS |  |  | FUNC(0): GPIO_B10; FUNC(1): NF_DATA[0]; FUNC(2): I2C4_SCL; FUNC(3): UART4_TX; FUNC(5): PWM_1 | RGB_HS
146 | GPIO_B11/NF_DATA[1]/I2C4_SDA/UART4_RX/PWM_2/RGB_VS |  |  | FUNC(0): GPIO_B11; FUNC(1): NF_DATA[1]; FUNC(2): I2C4_SDA; FUNC(3): UART4_RX; FUNC(5): PWM_2 | RGB_VS
147 | GPIO_B12/NF_DATA[2]/EJ_TRSTJ/I2S_DI/SSI_MDI[0]/PCMI_DATA/PCM0_DI/TDM_DATA/PDM0_DATA/SPI_MOSI |  |  | GPIO_B12 | NF_DATA[2] | EJ_TRSTJ | I2S_DI | SSI_MDI[0] | PCMI_DATA | PCM0_DI | TDM_DATA | PDM0_DATA |  | SPI_MOSI
148 | GPIO_B13/NF_DATA[3]/EJ_TDI/I2S_MCLK/SSI_MICLK/PCMO_FS/PCM0_FS/TDM_FS/SPI_CLK |  |  | GPIO_B13 | NF_DATA[3] | EJ_TDI | I2S_MCLK | SSI_MICLK | PCMO_FS | PCM0_FS | TDM_FS |  |  | SPI_CLK
149 | GPIO_B14/NF_DQS/PWM_4 |  | 上拉 | FUNC(0): GPIO_B14; FUNC(1): NF_DQS; FUNC(5): PWM_4
150 | GPIO_B15/NF_DATA[4]/EJ_TDO/I2S_LRCK/SSI_MIVALA/PCMO_BCLK/I2S_DI/SSI_MIERR/SPIM_DCX |  |  | GPIO_B15 | NF_DATA[4] | EJ_TDO | I2S_LRCK | SSI_MIVALA | PCMO_BCLK | I2S_DI |  |  | SSI_MIERR | SPIM_DCX
151 | GPIO_B16/NF_DATA[5]/EJ_TMS/I2S_BCLK/SSI_MISTART/PWM_5/PCM0_MCLK/TDM_MCLK/SPI_MISO |  |  | GPIO_B16 | NF_DATA[5] | EJ_TMS | I2S_BCLK | SSI_MISTART | PWM_5 | PCM0_MCLK | TDM_MCLK |  |  | SPI_MISO
152 | GPIO_B17/NF_DATA[6]/EJ_TCLK/I2S_DO/SPDIF/PCMO_DATA/PCM0_BCLK/TDM_BCLK/PDM0_CLK/SSI_MIERR/SPI_CSJ |  |  | GPIO_B17 | NF_DATA[6] | EJ_TCLK | I2S_DO | SPDIF | PCMO_DATA | PCM0_BCLK | TDM_BCLK | PDM0_CLK | SSI_MIERR | SPI_CSJ
153 | GPIO_B18/NF_DATA[7]/SPIM_DCX/PWM_6/IR |  |  | FUNC(0): GPIO_B18; FUNC(1): NF_DATA[7]; FUNC(4): SPIM_DCX; FUNC(5): PWM_6 | IR
154 | GPIO_B19/NF_RDJ/I2C3_SCL/UART3_TX/PCM0_MCLK/TDM_MCLK |  | 上拉 | GPIO_B19 | NF_RDJ | I2C3_SCL | UART3_TX |  | PCM0_MCLK | TDM_MCLK
155 | GPIO_B20/NF_CEJ/I2C3_SDA/UART3_RX |  | 上拉 | FUNC(0): GPIO_B20; FUNC(1): NF_CEJ; FUNC(2): I2C3_SDA; FUNC(3): UART3_RX
156 | GPIO_B21/NF_CLE/SSI_MDI[0]/I2SO_D1/I2S2_DATAI/PWM_1/I2S_MCLK/I2C1_SCL |  | 上拉 | GPIO_B21 | NF_CLE | SSI_MDI[0] | I2SO_D1 | I2S2_DATAI | PWM_1 | I2S_MCLK |  |  |  | I2C1_SCL
157 | GPIO_B22/NF_ALE/SSI_MICLK/I2SO_D2/I2S2_MCLK/PWM_2/I2S_LRCK/I2C1_SDA |  | 上拉 | GPIO_B22 | NF_ALE | SSI_MICLK | I2SO_D2 | I2S2_MCLK | PWM_2 | I2S_LRCK |  |  |  | I2C1_SDA
158 | GPIO_B23/NF_WRJ/SSI_MIVALA/I2SO_D3/I2S2_LRCK/PWM_3/I2S_BCLK/I2C2_SCL |  | 上拉 | GPIO_B23 | NF_WRJ | SSI_MIVALA | I2SO_D3 | I2S2_LRCK | PWM_3 | I2S_BCLK |  |  |  | I2C2_SCL
159 | GPIO_B24/NF_WPJ/SSI_MISTART/I2S2_BCLK/PWM_4/I2S_DO/I2C2_SDA |  | 上拉 | GPIO_B24 | NF_WPJ | SSI_MISTART |  | I2S2_BCLK | PWM_4 | I2S_DO |  |  |  | I2C2_SDA
163 | XVDDCORE |  |  | FUNC(0): XVDDCORE
181 | D3_DQ11/D2_DQ12 |  |  | FUNC(0): D3_DQ11; FUNC(1): D2_DQ12
186 | D3_DQ9/D2_DQ14 |  |  | FUNC(0): D3_DQ9; FUNC(1): D2_DQ14
190 | D3_DQM1/D2_DQM1 |  |  | FUNC(0): D3_DQM1; FUNC(1): D2_DQM1
192 | VDDQ |  |  | FUNC(0): VDDQ
195 | D3_DQ13/D2_DQ9 |  |  | FUNC(0): D3_DQ13; FUNC(1): D2_DQ9
196 | D3_DQ15/D2_DQ11 |  |  | FUNC(0): D3_DQ15; FUNC(1): D2_DQ11
198 | VDDQ |  |  | FUNC(0): VDDQ
202 | D3_DQ12/D2_DQ10 |  |  | FUNC(0): D3_DQ12; FUNC(1): D2_DQ10
208 | D3_DQSJ1/D2_DQSJ1 |  |  | FUNC(0): D3_DQSJ1; FUNC(1): D2_DQSJ1
211 | D3_DQS1/D2_DQS1 |  |  | FUNC(0): D3_DQS1; FUNC(1): D2_DQS1
216 | D3_DQ14/D2_DQ15 |  |  | FUNC(0): D3_DQ14; FUNC(1): D2_DQ15
219 | D3_DQ10/D2_DQ8 |  |  | FUNC(0): D3_DQ10; FUNC(1): D2_DQ8
220 | D3_DQ8/D2_DQ13 |  |  | FUNC(0): D3_DQ8; FUNC(1): D2_DQ13
222 | VDDQ |  |  | FUNC(0): VDDQ
234 | VDDCORE |  |  | FUNC(0): VDDCORE
241 | D3_DQM0/D2_DQM0 |  |  | FUNC(0): D3_DQM0; FUNC(1): D2_DQM0
246 | D3_DQ0/D2_DQ6 |  |  | FUNC(0): D3_DQ0; FUNC(1): D2_DQ6
247 | D3_DQ2/D2_DQ1 |  |  | FUNC(0): D3_DQ2; FUNC(1): D2_DQ1
249 | VDDQ |  |  | FUNC(0): VDDQ
253 | D3_DQS0/D2_DQS0 |  |  | FUNC(0): D3_DQS0; FUNC(1): D2_DQS0
256 | D3_DQSJ0/D2_DQSJ0 |  |  | FUNC(0): D3_DQSJ0; FUNC(1): D2_DQSJ0
261 | D3_DQ6/D2_DQ4 |  |  | FUNC(0): D3_DQ6; FUNC(1): D2_DQ4
262 | D3_DQ4/D2_DQ3 |  |  | FUNC(0): D3_DQ4; FUNC(1): D2_DQ3
270 | D3_DQ3/D2_DQ7 |  |  | FUNC(0): D3_DQ3; FUNC(1): D2_DQ7
271 | D3_DQ1/D2_DQ0 |  |  | FUNC(0): D3_DQ1; FUNC(1): D2_DQ0
274 | D3_DQ5/D2_DQ2 |  |  | FUNC(0): D3_DQ5; FUNC(1): D2_DQ2
276 | D3_DQ7/D2_DQ5 |  |  | FUNC(0): D3_DQ7; FUNC(1): D2_DQ5
277 | VDDQ |  |  | FUNC(0): VDDQ
286 | D3_CKE/D2_A13 |  |  | FUNC(0): D3_CKE; FUNC(1): D2_A13
290 | D3_CK/D2_CK |  |  | FUNC(0): D3_CK; FUNC(1): D2_CK
293 | D3_CKJ/D2_CKJ |  |  | FUNC(0): D3_CKJ; FUNC(1): D2_CKJ
301 | D3_BA1/D2_ODT |  |  | FUNC(0): D3_BA1; FUNC(1): D2_ODT
302 | D3_A12/D2_RASJ |  |  | FUNC(0): D3_A12; FUNC(1): D2_RASJ
305 | D3_A4/D2_CSJ |  |  | FUNC(0): D3_A4; FUNC(1): D2_CSJ
307 | D3_A6/D2_CASJ |  |  | FUNC(0): D3_A6; FUNC(1): D2_CASJ
314 | D3_A8/D2_A0 |  |  | FUNC(0): D3_A8; FUNC(1): D2_A0
310 | VDDQ |  |  | FUNC(0): VDDQ
320 | D3_A1/D2_A2 |  |  | FUNC(0): D3_A1; FUNC(1): D2_A2
322 | D3_A11/D2_A4 |  |  | FUNC(0): D3_A11; FUNC(1): D2_A4
326 | D3_A10/D2_A6 |  |  | FUNC(0): D3_A10; FUNC(1): D2_A6
328 | D3_RASJ/D2_A8 |  |  | FUNC(0): D3_RASJ; FUNC(1): D2_A8
331 | D3_CASJ/D2_A11 |  |  | FUNC(0): D3_CASJ; FUNC(1): D2_A11
332 | D3_WEJ/D2_WEJ |  |  | FUNC(0): D3_WEJ; FUNC(1): D2_WEJ
343 | XVDDCORE |  |  | FUNC(0): XVDDCORE
352 | D3_BA2/D2_BA0 |  |  | FUNC(0): D3_BA2; FUNC(1): D2_BA0
353 | D3_A0/D2_BA1 |  |  | FUNC(0): D3_A0; FUNC(1): D2_BA1
358 | D3_A2/D2_A1 |  |  | FUNC(0): D3_A2; FUNC(1): D2_A1
359 | D3_A9/D2_A10 |  |  | FUNC(0): D3_A9; FUNC(1): D2_A10
362 | D3_A13/D2_A5 |  |  | FUNC(0): D3_A13; FUNC(1): D2_A5
364 | D3_BA0/D2_A3 |  |  | FUNC(0): D3_BA0; FUNC(1): D2_A3
367 | VDDQ |  |  | FUNC(0): VDDQ
374 | D3_RSTN/D2_NC |  |  | FUNC(0): D3_RSTN; FUNC(1): D2_NC
376 | D3_A7/D2_A9 |  |  | FUNC(0): D3_A7; FUNC(1): D2_A9
379 | D3_A5/D2_A7 |  |  | FUNC(0): D3_A5; FUNC(1): D2_A7
380 | D3_A3/D2_A12 |  |  | FUNC(0): D3_A3; FUNC(1): D2_A12
385 | D3_CSJ/D2_BA2 |  |  | FUNC(0): D3_CSJ; FUNC(1): D2_BA2
386 | D3_ODT/D2_CKE |  |  | FUNC(0): D3_ODT; FUNC(1): D2_CKE
393 | XVDDHV_DPLL |  |  | FUNC(0): XVDDHV_DPLL
397 | XP_X24IN |  |  | FUNC(0): XP_X24IN
398 | XP_X24OUT |  |  | FUNC(0): XP_X24OUT
400 | XVDDCORE_DPLL |  |  | FUNC(0): XVDDCORE_DPLL
411 | GPIO_R9/UART1_TX/I2C2_SCL/I2C4_SCL/HRX_SCL/VIN_D0/RMII_TXD[1]/I2S0_DATAI/PCM0_DI/PDM0_DATAI/I2S_DI | V | 上拉 | GPIO_R9 | UART1_TX | I2C2_SCL | I2C4_SCL | HRX_SCL | VIN_D0 | RMII_TXD[1] | I2S0_DATAI | PCM0_DI | PDM0_DATAI | I2S_DI
412 | GPIO_R10/UART1_RX/I2C2_SDA/I2C4_SDA/HRX_SDA/VIN_D1/RMII_TXD[0]/I2S0_MCLK/PCM0_FS/PCM1_MCLK/I2S_MCLK | V | 上拉 | GPIO_R10 | UART1_RX | I2C2_SDA | I2C4_SDA | HRX_SDA | VIN_D1 | RMII_TXD[0] | I2S0_MCLK | PCM0_FS | PCM1_MCLK | I2S_MCLK
413 | GPIO_R7/I2C4_SCL/HRX_HPD/VIN_D2/RMII_TXE/I2S0_LRCK/PCM0_BCLK/PCM2_MCLK/PWM_3 |  | 上拉 | GPIO_R7 |  | I2C4_SCL | UART3_RTSJ | HRX_HPD | VIN_D2 | RMII_TXE | I2S0_LRCK | PCM0_BCLK | PCM2_MCLK | PWM_3
414 | GPIO_R8/IR/I2C4_SDA/HRX_CEC/VIN_D3/RMII_MDC/I2S0_BCLK/PCM1_DI/PDM0_CLK/I2S_LRCK/PWM_3 |  | 上拉 | GPIO_R8 | IR | I2C4_SDA | UART3_CTSJ | HRX_CEC | VIN_D3 | RMII_MDC | I2S0_BCLK | PCM1_DI | PDM0_CLK | I2S_LRCK | PWM_3
415 | GPIO_R0/SF_CSJ1/I2C4_SCL/I2C2_SCL/UART2_TX/VIN_D4/RMII_MDIO/I2S1_DATAI/PCM1_FS/PDM1_DATAI/TDM_MCLK |  | 上拉 | GPIO_R0 | SF_CSJ1 | I2C4_SCL | I2C2_SCL | UART2_TX | VIN_D4 | RMII_MDIO | I2S1_DATAI | PCM1_FS | PDM1_DATAI | TDM_MCLK
416 | GPIO_R1/SF_WJ/I2C4_SCL/I2C2_SCL/UART2_TX/VIN_D5/RMII_CRS_DV/UART3_TX/PCM1_BCLK/PDM1_CLK/I2S_BCLK |  | 上拉 | GPIO_R1 | SF_WJ | I2C4_SCL | I2C2_SCL | UART2_TX | VIN_D5 | RMII_CRS_DV | UART3_TX | PCM1_BCLK | PDM1_CLK | I2S_BCLK
417 | GPIO_R2/SF_CSJ0/I2C3_SCL/PWM_2/VIN_D6/RMII_RXD[0]/I2S1_MCLK/PCM2_DI/TDM_DATAI |  | 上拉 | GPIO_R2 | SF_CSJ0 |  | I2C3_SCL | PWM_2 | VIN_D6 | RMII_RXD[0] | I2S1_MCLK | PCM2_DI |  | TDM_DATAI
418 | GPIO_R3/SF_MISO/PWM_1/PCM0_MCLK/VIN_D7/RMII_RXD[1]/I2S1_LRCK/PCM2_FS/PDM2_DATAI/TDM_FS |  | 上拉 | GPIO_R3 | SF_MISO |  | PWM_1 | PCM0_MCLK | VIN_D7 | RMII_RXD[1] | I2S1_LRCK | PCM2_FS | PDM2_DATAI | TDM_FS
419 | GPIO_R4/SF_MOSI/I2C3_SDA/PCM1_MCLK/VIN_HS/RMII_CLK/I2S1_BCLK/PCM2_BCLK/PDM2_CLK/TDM_BCLK |  | 下拉 | GPIO_R4 | SF_MOSI |  | I2C3_SDA | PCM1_MCLK | VIN_HS | RMII_CLK | I2S1_BCLK | PCM2_BCLK | PDM2_CLK | TDM_BCLK
421 | XVDDIO |  |  | FUNC(0): XVDDIO
424 | GPIO_R5/SF_CLK/I2C2_SCL/VIN_VS/PWM_4 |  | 上拉 | FUNC(0): GPIO_R5; FUNC(1): SF_CLK; FUNC(3): I2C2_SCL; FUNC(5): VIN_VS; FUNC(6): PWM_4
425 | GPIO_R6/SF_HOLDJ/I2C4_SDA/I2C2_SDA/UART2_RX/VIN_CLK/PWM_5/UART3_RX/I2S_DO |  | 上拉 | GPIO_R6 | SF_HOLDJ | I2C4_SDA | I2C2_SDA | UART2_RX | VIN_CLK | PWM_5 | UART3_RX |  |  | I2S_DO
430 | XADC8B_IN5 |  |  | FUNC(0): XADC8B_IN5
431 | XADC8B_IN4 |  |  | FUNC(0): XADC8B_IN4
432 | XADC8B_IN3 |  |  | FUNC(0): XADC8B_IN3
433 | XADC8B_IN2 |  |  | FUNC(0): XADC8B_IN2
434 | XADC8B_IN1 |  |  | FUNC(0): XADC8B_IN1
435 | XADC8B_IN0 |  |  | FUNC(0): XADC8B_IN0
441 | XAVDD3V3 |  |  | FUNC(0): XAVDD3V3
444 | CVBS_IN |  |  | FUNC(0): CVBS_IN
452 | GPIO_T0/SD_D1/PWM_1 |  |  | FUNC(0): GPIO_T0; FUNC(1): SD_D1; FUNC(4): PWM_1
453 | GPIO_T1/SD_D0/I2C4_SCL |  |  | FUNC(0): GPIO_T1; FUNC(1): SD_D0; FUNC(4): I2C4_SCL
454 | GPIO_T2/SD_CLK/I2C4_SDA |  |  | FUNC(0): GPIO_T2; FUNC(1): SD_CLK; FUNC(4): I2C4_SDA
456 | GPIO_T3/SD_CMD |  |  | FUNC(0): GPIO_T3; FUNC(1): SD_CMD
457 | GPIO_T4/SD_D3 |  |  | FUNC(0): GPIO_T4; FUNC(1): SD_D3
458 | GPIO_T5/SD_D2 |  |  | FUNC(0): GPIO_T5; FUNC(1): SD_D2
460 | XSDIO3_DVCC |  |  | FUNC(0): XSDIO3_DVCC
464 | XSDIO3_VDDA |  |  | FUNC(0): XSDIO3_VDDA
471 | GPIO_T6/SD_D4/I2C3_SCL/I2S_DI/SSI_MDI1]/PCMI_DATA/PCM0_DI/TDM_DATA/PDM0_DATA/SSI_MIERR |  | 上拉 | GPIO_T6 | SD_D4 | I2C3_SCL | I2S_DI | SSI_MDI1] | PCMI_DATA | PCM0_DI | TDM_DATA | PDM0_DATA |  | SSI_MIERR
472 | GPIO_T7/SD_D5/I2C3_SDA/I2S_MCLK/SSI_MDI[0]/PCMO_FS/PCM0_FS/TDM_FS |  | 上拉 | GPIO_T7 | SD_D5 | I2C3_SDA | I2S_MCLK | SSI_MDI[0] | PCMO_FS | PCM0_FS | TDM_FS
473 | GPIO_T8/SD_D6/I2C4_SCL/I2S_LRCK/SSI_MICLK/PCMO_BCLK/PCM0_BCLK/TDM_BCLK |  | 上拉 | GPIO_T8 | SD_D6 | I2C4_SCL | I2S_LRCK | SSI_MICLK | PCMO_BCLK | PCM0_BCLK | TDM_BCLK
474 | GPIO_T9/SD_D7/I2C4_SDA/I2S_BCLK/SSI_MIVALA/PWM_2/PDM0_CLK |  | 上拉 | GPIO_T9 | SD_D7 | I2C4_SDA | I2S_BCLK | SSI_MIVALA | PWM_2 |  |  | PDM0_CLK
475 | GPIO_T10/MMC_RSTJ/I2S_DO/SSI_MISTART/PCMO_DATA/PWM_6 |  | 上拉 | GPIO_T10 | MMC_RSTJ |  | I2S_DO | SSI_MISTART | PCMO_DATA |  | PWM_6
476 | GPIO_T13/SF_CSJ1/UART2_TX/I2C1_SCL/PWM_6/I2C4_SCL |  | 上拉 | GPIO_T13 | SF_CSJ1 | UART2_TX | I2C1_SCL |  | PWM_6 | I2C4_SCL
477 | GPIO_T14/SF_WJ/UART2_TX/I2C1_SCL/PWM_6/I2C4_SCL/PWM_5 |  | 上拉 | GPIO_T14 | SF_WJ | UART2_TX | I2C1_SCL |  | PWM_6 | I2C4_SCL |  |  |  | PWM_5
478 | GPIO_T15/SF_CSJ0 |  | 上拉 | FUNC(0): GPIO_T15; FUNC(1): SF_CSJ0
479 | GPIO_T16/SF_MISO |  | 上拉 | FUNC(0): GPIO_T16; FUNC(1): SF_MISO
480 | GPIO_T17/SF_MOSI |  | 下拉 | FUNC(0): GPIO_T17; FUNC(1): SF_MOSI
481 | GPIO_T18/SF_CLK |  | 上拉 | FUNC(0): GPIO_T18; FUNC(1): SF_CLK
482 | GPIO_T19/SF_HOLDJ/UART2_RX/I2C1_SDA/HRX_HPD/PWM_3/I2C4_SDA |  | 上拉 | GPIO_T19 | SF_HOLDJ | UART2_RX | I2C1_SDA | HRX_HPD | PWM_3 | I2C4_SDA
491 | XVDDCORE |  |  | FUNC(0): XVDDCORE
499 | GPIO_T11/UART1_TX/UART3_TX/I2C2_SDA/PWM_4 | V | 上拉 | FUNC(0): GPIO_T11; FUNC(1): UART1_TX; FUNC(2): UART3_TX; FUNC(4): I2C2_SDA; FUNC(5): PWM_4
500 | GPIO_T12/UART1_RX/UART3_RX/HRX_HPD/I2C2_SCL/PWM_3 | V | 上拉 | GPIO_T12 | UART1_RX | UART3_RX | HRX_HPD | I2C2_SCL | PWM_3
501 | GPIO_T20/HRX_HPD/PWM_4 |  | 上拉 | FUNC(0): GPIO_T20; FUNC(2): UART2_RTSJ; FUNC(3): HRX_HPD; FUNC(5): PWM_4
502 | GPIO_T21/HRX_CEC/HRX_HPD/PWM_5 |  | 上拉 | FUNC(0): GPIO_T21; FUNC(1): HRX_CEC; FUNC(2): UART2_CTSJ; FUNC(3): HRX_HPD; FUNC(5): PWM_5
503 | GPIO_T22/HRX_SDA/I2C1_SDA/I2C3_SDA/UART1_TX/I2C4_SDA | V | 上拉 | GPIO_T22 | HRX_SDA | I2C1_SDA | I2C3_SDA | UART1_TX |  |  |  | I2C4_SDA
504 | GPIO_T23/HRX_SCL/I2C1_SCL/I2C3_SCL/UART1_RX/I2C4_SCL | V | 上拉 | GPIO_T23 | HRX_SCL | I2C1_SCL | I2C3_SCL | UART1_RX |  |  |  | I2C4_SCL
510 | VCCA3P3 |  |  | FUNC(0): VCCA3P3
511 | USB1PN |  |  | FUNC(0): USB1PN
512 | USB1PP |  |  | FUNC(0): USB1PP
515 | VCCCORE1P1 |  |  | FUNC(0): VCCCORE1P1
517 | USB0PN |  |  | FUNC(0): USB0PN
518 | USB0PP |  |  | FUNC(0): USB0PP
519 | VBUS |  |  | FUNC(0): VBUS
520 | USB0ID |  |  | FUNC(0): USB0ID
521 | EXTR |  |  | FUNC(0): EXTR
523 | AVDD |  |  | FUNC(0): AVDD
525 | RX3N |  |  | FUNC(0): RX3N
527 | RX3P |  |  | FUNC(0): RX3P
531 | RX0N |  |  | FUNC(0): RX0N
533 | RX0P |  |  | FUNC(0): RX0P
535 | RX1N |  |  | FUNC(0): RX1N
537 | RX1P |  |  | FUNC(0): RX1P
541 | RX2N |  |  | FUNC(0): RX2N
543 | RX2P |  |  | FUNC(0): RX2P
545 | DVDD |  |  | FUNC(0): DVDD
547 | DATAN0 |  |  | FUNC(0): DATAN0
548 | DATAP0 |  |  | FUNC(0): DATAP0
549 | DATAN1 |  |  | FUNC(0): DATAN1
550 | DATAP1 |  |  | FUNC(0): DATAP1
551 | CLKN |  |  | FUNC(0): CLKN
552 | CLKP |  |  | FUNC(0): CLKP
553 | DATAN2 |  |  | FUNC(0): DATAN2
554 | DATAP2 |  |  | FUNC(0): DATAP2
555 | DATAN3 |  |  | FUNC(0): DATAN3
556 | DATAP3 |  |  | FUNC(0): DATAP3
557 | VCCA11 |  |  | FUNC(0): VCCA11
559 | VCCA33 |  |  | FUNC(0): VCCA33
Note
1 | GPIO_L0不能拉高，上电只能是低电平。
2 | 芯片内部的I/O上下拉阻值在30~40KΩ。I/O除5V耐压外，其余只有3.3V。
3 | H1600统一GPIO号是唯一标识，对应的FUN[0:B]都可以配置。
4 | 接口ID相同的PIN，源头是同一个控制器。同一个ID不能同时配2个PIN，会有相互干扰。
5 | I2S_XXX支持输入输出，输出支持4channel（DO/D1/D2/D3），I2S0/I2S1/I2S2只支持输入。
6 | PCMI/O_XXX支持输入输出，输出支持1channel，PCM0/PCM1/PCM2只支持输入。
7 | 出厂芯片选中的定义不能改变默认值，如：EJTAG/STRAPIN/SFLASH/空片升级用的UART1等。需要配成GPIO时先切PINMUX。
8 | LVDS口在通电瞬间N极管脚输出1.8V，P极管脚输出0.6V，持续1秒才能软件配置受控。
9 | LVDS口20个PINMUX比较特殊，只能FUN(0)/FUN(0)+FUN(X)/FUN(X)，所以可以LVDS+GPO，LVDS+I2S，RGB，GPO
10 | T0~T5是SDIO3的口，没有外部上拉的情况下，输出高只能到3V（XSDIO3_DVCC）。
11 | ADC8B_IN[0:3]支持RTP和ADC功能，ADC8B_IN[4:5]只有ADC功能，输入范围0~2V。
12 | XVDDIO_EFUSE烧录只支持2.5V，如果使用3.3V烧录，则会写坏EFUSE区域。
13 | HRX IIC驱动选中了IIC4，所以HRX的应用中，其他PIN的IIC4不能再分配。
14 | DVP IN 驱动选中了R[0:R10]，所以一旦打开DVP IN，R[0:R10]不能单独分配GPIO。
15 | SDIO3 SD4bit mode 支持EMMC 1.8V高速模式，SD 1bit/8bit mode仅支持3.3V低速模式。
16 | RGB_XXX除了支持PINMUX映射，还支持R/G/B 3组SWAP，R/G/B 高低位 SWAP。
17 | MIPI支持P/N SWAP，LANE不支持SWAP。
18 | DDR_DQ只分高8位和低8位，高位/低位 位内DQ可以任意交换。