## PCB check list
模块 | 序号 | 检查内容 | 原则 | 参考案例
DRAM | 1 | DQS0/DQS1/CK 三组差分对走线包地处理 | 必须遵守 | 图1
| 2 | DRAM的走线模板与标案参考设计相同 | 必须遵守
| 3 | 底层信号包地处理 | 建议 | 图2
| 4 | DDR外圈包地处理 | 必须遵守
| 5 | DDR底层不走其他信号线 | 必须遵守 | 图3
| 6 | DDR地平面完整 | 必须遵守
SOC | 1 | 晶振靠近PIN放置，优先XIN最短路径，避免其他走线 | 建议 | 图7
| 2 | 复位电路靠近PIN放置，避免走长线 | 建议
| 3 | 电源供电优先VDDO->VDDCORE->VDDIO | 建议
| 4 | SOC需要保证良好的地平面，避免电源和信号线切断引起回路不畅 | 必须遵守 | 图5
| 5 | Epad封装设计要大于芯片衬底，开窗面积大于70%，尽量多打Via | 建议 | 图10
| 6 | 大功率或发热器件远离SOC，均匀分布，避免热传递 | 建议
HDMI TX/RX | 1 | 差分对严格按照差分走线要求 | 必须遵守
| 2 | 4组差分对等长并单独包地 | 建议
| 3 | HDMI RX信号双面板不允许打孔换层，会影响兼容性 | 必须遵守 | 图11
| 4 | HDMI TX焊线式要预留信号地和电源地 | 建议
| 5 | 端口的GND必须就近打孔 | 必须遵守 | 图8
| 6 | 包地线尽量包到PIN脚并多打VIA | 建议
SDIO3.0 | 1 | 信号线独立包地，至少要保证时钟包地，信号2W | 必须遵守 | 图12
| 2 | 上拉电阻靠近SD卡放置 | 建议
USB | 1 | 差分对严格按照差分走线要求 | 必须遵守 | 图9
| 2 | 避免从板边或输出端子底下走线 | 建议
RGB | 1 | 时钟信号PCLK尤为关键，严格包地处理 | 建议
| 2 | 高位信号尤为关键，走线优先 | 建议
LVDS | 1 | D2/D6组差分对走线优先 | 建议
MIPI-DSI | 1 | D0组差分对走线优先 | 建议
| 2 | 所有信号参考CLK做等长误差±200mil | 建议
AUDIO | 1 | AGND的接地点汇总成一点，必须通过磁珠连到大地 | 建议
| 2 | 音频电路远离WIFI，FM，电感等 | 建议
VIDEO | 1 | VDAC_VDDA供电电流较大，走线大于20mil | 建议
WIFI/BT | 1 | 蓝牙和WIFI应相互远离放置 | 必须遵守 | 图13
| 2 | 射频电路应靠近板边放置，避免HDMI TX/RX/DDR等高速信号 | 建议
| 3 | 板载天线应该预留三面足够的净空区 | 必须遵守 | 图13
| 4 | 蓝牙应预留USB测试点 | 建议
KEY | 1 | SAR_ADC按键建议保留RC滤波电容和ESD器件 | 建议
DEBUG | 1 | UART调试接口必须保留测试点 | 建议
| 2 | EJTAG调试接口必须保留测试点 | 建议
CONNECTOR | 1 | 打印核对所有接口的线序与外设吻合一致，如LCD、TP、KEY、CAMERA等 | 必须遵守
| 2 | 打印核对所有接口能正常插外设不干涉，如HDMI线，U盘，WIFI dongle等 | 必须遵守
ESD | 1 | CPU/DRAM/晶振等ESD敏感的关键器件，建议预留金属屏蔽罩 | 建议
| 2 | 与外部直连的端口加上ESD器件，如HDMI、USB、TF、DC、耳机等 | 建议
| 3 | 按键加上ESD器件，避免使用金属按键 | 建议
| 4 | 避免从输出端子屏蔽壳附近走信号线 | 建议
| 5 | 外部端口与输入电源之间具有直接的地回路，避免经过嵌入式系统的地 | 必须遵守
EMI | 1 | 有EMI认证要求建议上4层板 | 建议
| 2 | CPU/DRAM/晶振等EMI敏感的关键器件，建议预留金属屏蔽罩 | 建议
| 3 | 外壳优先选择金属外壳，并考虑PCB与外壳良好连接 | 建议
| 4 | 与外部直连的端口，建议单端信号加磁珠，差分信号加COMMON CHOCK，放置在走线中段 | 建议
| 5 | 外部端口建议选用带屏蔽壳，也方便贴导电海绵 | 建议
| 6 | 液晶屏建议选用带屏蔽壳，并考虑PCB与屏良好连接 | 建议
| 7 | 功率电感建议选用带屏蔽的功率电感 | 建议
| 8 | EMI滤波电路应靠近源端放置 | 建议
| 9 | PCB TOP和BOTTOM层板边要做包地处理 | 必须遵守
| 10 | 不允许有浮空地，要打VIA接地或keepout处理 | 必须遵守 | 图14
POWER | 1 | 电源IC输入输出必须有滤波电容 | 必须遵守
| 2 | CPU电源网络源端与远端都需要放置去耦电容 | 建议
| 3 | bypass电容靠近CPU pin放置 | 建议
| 4 | 电源PIN连接需要加强铜泊 | 建议
| 5 | 各路电源traces的负载能力满足外设的需求，避免IR Drop | 必须遵守 | 图6
| 6 | 检查电源走线为星形拓展，避免环路 | 建议 | 图4
| 7 | 多层板VDDCORE和VDDO应合理分割电源平面 | 建议
DRC | 1 | 安全距离应该按设计规则要求，有ERROR，WARNING必须逐一确认合不合理并优化处理 | 建议
| 2 | 所有网络连接检查必须无ERROR，有报错必须逐一确认合不合理并优化处理 | 必须遵守
| 3 | PCB要与原理图netlist同步，避免开启ECO修改PCB | 必须遵守
| 4 | 打开泪滴焊盘功能必须显示泪滴，否则DRC校验不到 | 必须遵守
线路 | 1 | 板子的外形，尺寸，定位孔位置与机构图一致 | 必须遵守
| 2 | 打印核对所有封装是否与实物一致 | 必须遵守
| 3 | 走线连接是否最优：路径最合适，打孔最少，长度最短 | 建议
| 4 | 元器件放置是否符合生产工艺要求，排列和空间上是否有干涉 | 建议
| 5 | 检查去除断头线，覆铜后的浮空地要打VIA接地处理 | 必须遵守
| 6 | 按高速信号阻抗要求做PCB叠层资料 | 检查项
| 7 | 预留贴片用的MARK点 | 检查项
| 8 | 生成Gerber前必须先覆铜，Gerber文件需要核对没有遗漏 | 检查项
丝印 | 1 | 所有测试点应有醒目标识 | 检查项
| 2 | 所有输出端口，接口，跳线和按键的功能应有醒目标识 | 检查项
| 3 | 位号摆放方向和大小一致，不重叠，不能压焊盘 | 检查项
| 4 | 有方向的元器件需要醒目标识，并且标出PIN1 | 检查项
| 5 | 板号和日期应有醒目标识 | 检查项

## 图1
错误案例 | 差分线没有保持线间距导致阻抗不连续 | 错误案例 | DQS0/DQS1/CK 三组差分对走线没有做包地处理

## 图2
错误案例 | 底层信号的包地不完整

## 图3
错误案例 | 红外不能从DQ下面穿过
错误案例 | 器件不能放置在ADDR底下

## 图4
错误案例 | 3.3V电源网络，进主控的线太细。而且PLLVCCA对电源噪声比较敏感，直接影响稳定性，不能放在电源网络末端，尽量往前端取电。

## 图5
错误案例 | 地平面被切割，导致左右不畅，左边所有模块的GND都会从狭窄通路流过，相互干扰。

## 图6
错误案例 | CORE供电走线太细

## 图7
错误案例 | 晶振底下避免走线，容易干扰

## 图8
错误案例 | 按8mil线径走差分线。做好就近接地和包地打过孔。

## 图9
错误案例 | USB要按差分走线，保持线距和线径，做好阻抗匹配，两边包地打孔处理。

## 图10
错误案例 | EPAD禁止用花孔过桥接地

## 图11
错误案例 | 2层板HDMI RX打孔换层引起兼容性差

## 图12
错误案例 | SDIO没有做包地处理，兼容性变差

## 图13
错误案例 | WIFI和蓝牙太近，2.4G相互干扰，导致开蓝牙时安卓同屏难发现难连接

## 图14
错误案例 | 覆铜后很多浮空地，容易引起耦合